## NEVERA 300 - 350 LITROS
NEVERA NO FROST 300 - 340 LITROS O 12-14 PIES
DESCRIPCIÓN Y USO
Refrigeración de Alimentos en la Cocina - Comercial
4 | IMAGEN DE REFERENCIA
REQUERIMIENTOS TÉCNICOS
La nevera debe tener una capacidad mínima de 300 litros
La nevera debe tener una capacidad máxima de 350 litros
La nevera debe funciona a 110 voltios con una toma estándar tripolar con polo a tierra
Las dimensiones de la nevera deben corresponder a la capacidad de litros máxima y mínima enunciada.
Debe tener como mínimo los siguientes compartimientos dos bandejas, botellero, dispensador de agua.
La nevera debe tener un dispensador de agua externo que se cargue internamente.
La nevera debe ser 100% nueva no remanufacturada.
La nevera debe tener dos (2) puertas una (1) para el congelador superior y (1) para el refrigerador.
Las puertas deben asegurar su apertura a los 90° para cargue de productos. Las manijas externas de las puertas serán de fácil manipulación y que no generen ningún tipo de riesgo al usuario en su seguridad
Nevera comercial, con temperatura para refrigeración de alimentos entre lo 0° C a los 8° C y con temperatura para para congelación de alimentos entre 0° C y - 23° C, con control e indicador digital de temperaturas ubicado externo o internamente. Debe ser no Frost y que no genere acumulación de hielo en sus partes.
ESPECIFICACIONES
| ITEM | DESCRIPCION | OBSERVACIONES
| Tipo | No Frost
| Tipo de control | Digital
| Display | Si
| Dispensador de agua | Si
| Filtro para agua | No
| Iluminación | LED
| Tipo de parrillas | Cristal templado
| Tipo cajones Enfriador | Verduras
| Color | Platino
| Características | Dispensador de agua
| Tipo Anaqueles | 3 Anaqueles Completos

## CONGELADOR HORIZ 150 -200 LT
CONGELADOR HORIZONTAL 150 - 200 LITROS
DESCRIPCIÓN Y USO
Refrigeración de Alimentos en la Cocina - Comercial
4 | IMAGEN DE REFERENCIA
REQUERIMIENTOS TÉCNICOS
Paneles interiores de acero inoxidable, aislación de poliuretano de alta densidad panel exterior en acero al carbono con pintura resistente a la humedad.
El congelador debe tener una capacidad mínima de 150 litros.
El congelador debe tener una capacidad máxima de 200 litros.
El Congelador debe funcionar a 110 voltios con una toma estándar tripolar con polo a tierra
Las dimensiones del congelador deben corresponder a la capacidad de litros máxima y mínima enunciada.
Debe tener como mínimo dos compartimientos.
El gas de funcionamiento interno cumplirá con las normas ambientales vigentes siendo este BIO, libre de CFC
El congelador debe ser 100% nueva no remanufacturada.
Las puertas deben asegurar su apertura a los 90° para cargue de productos. Las manijas externas de las puertas serán de fácil manipulación y que no generen ningún tipo de riesgo al usuario en su seguridad.
Congelador industrial para refrigeración de alimentos con temperaturas entre lo 0° C a los – 23° C y 25° C, con control analógico de la temperatura interna del equipo.
ESPECIFICACIONES
| ITEM | DESCRIPCION | OBSERVACIONES
| Tipo | Frost
| Tipo de control | Digital o analógico
| Display | No
| Tipo de parrillas | Acero Inoxidable o alambrón con recubrimiento plástico o pintura electrostática bicapa.
| Color | Blanco
| Tipo Anaqueles | 2 Anaqueles Completos
DIMENSIONES
| ITEM | DIMENSION (mm) | OBSERVACIONES
| Alto | 800 - 1000
| Ancho | 500 - 800
| Profundidad | 500 - 800

## CONGELADOR HORIZ 300 - 400 LT
CONGELADOR HORIZONTAL 300 - 400 LITROS
DESCRIPCIÓN Y USO
Refrigeración de Alimentos en la Cocina - Comercial
4 | IMAGEN DE REFERENCIA
REQUERIMIENTOS TÉCNICOS
Paneles interiores de acero inoxidable, aislación de poliuretano de alta densidad panel exterior en acero al carbono con pintura resistente a la humedad.
El congelador debe tener una capacidad mínima de 300 litros
El congelador debe tener una capacidad máxima de 400 litros
El Congelador debe funcionar a 110 voltios con una toma estándar tripolar con polo a tierra
Las dimensiones del congelador deben corresponder a la capacidad de litros máxima y mínima enunciada.
Debe tener como mínimo dos compartimientos
El gas de funcionamiento interno cumplirá con las normas ambientales vigentes siendo este BIO, libre de CFC
El congelador debe ser 100% nueva no remanufacturada.
Las puertas deben asegurar su apertura a los 90° para cargue de productos. Las manijas externas de las puertas serán de fácil manipulación y que no generen ningún tipo de riesgo al usuario en su seguridad
Congelador industrial para refrigeración de alimentos con temperaturas entre lo 0° C a los – 23° C y 25° C, con control analógico de la temperatura interna del equipo.
ESPECIFICACIONES
| ITEM | DESCRIPCION | OBSERVACIONES
| Tipo | Frost
| Tipo de control | Digital o analógico
| Display | No
| Tipo de parrillas | Plasticas con estructura de nervaduras para refuerzo, o alambron de acero Inoxidable o alambrón de acero con recubrimiento plástico o pintura electrostática bicapa.
| Color | Blanco
| Tipo Anaqueles | 2 Anaqueles Completos
DIMENSIONES
| ITEM | DIMENSION (mm) | OBSERVACIONES
| Alto | 900 - 1100
| Ancho | 900 - 1200
| Profundidad | 500 - 800

## NEVECON 500 - 600 LITROS
NEVECON NO FROST 500 - 600 LITROS O 18 -22 PIES
DESCRIPCIÓN Y USO
Refrigeración de Alimentos en la Cocina - Comercial
4 | IMAGEN DE REFERENCIA
REQUERIMIENTOS TÉCNICOS
La nevera debe tener una capacidad mínima de 500 litros
La nevera debe tener una capacidad máxima de 600 litros
La nevera debe funciona a 110 voltios con una toma estándar tripolar con polo a tierra
Las dimensiones de la nevera deben corresponder a la capacidad de litros máxima y mínima enunciada.
Debe tener como mínimo los siguientes compartimientos cuatro bandejas, botellero, dispensador de agua, bandejas.
La nevera debe tener un control de temperatura externo.
La nevera debe ser 100% nueva no remanufacturada.
La nevera debe tener dos (2) puertas una (1) para el congelador y (1) para el refrigerador.
Las puertas deben asegurar su apertura a los 90° para cargue de productos. Las manijas externas de las puertas serán de fácil manipulación y que no generen ningún tipo de riesgo al usuario en su seguridad
Congelador industrial para refrigeración de alimentos con temperaturas entre lo 0° C a los – 23° C y 25° C, con control analógico de la temperatura interna del equipo.
ESPECIFICACIONES
| ITEM | DESCRIPCION | OBSERVACIONES
| Tipo | Frost
| Tipo de control | Digital
| Display | Si
| Dispensador de agua | No
| Filtro para agua | No
| Iluminación | LED
| Tipo de parrillas | Cristal templado
| Tipo cajones Enfriador | Verduras
| Color | Platino
| Características | Dispensador de agua
| Tipo Anaqueles | 5 Anaqueles Completos

## REFRIGERADOR VERTICAL 1500 LT
REFRIGERADOR VERTICAL 1400 - 1500 LITROS o 68 - 72 PIES
DESCRIPCIÓN Y USO
Refrigeración de Alimentos en la Cocina - Industrial
4 | IMAGEN DE REFERENCIA
REQUERIMIENTOS TÉCNICOS
Paneles exteriores e interiores de acero inoxidable, aislación de poliuretano de alta densidad
La nevera debe tener una capacidad máxima de 1500 litros
Debe contar con rejillas en acero inoxidable de fácil remoción y ajuste en el interior de la nevera. se pueden validar aquellas rejillas que son laminas perforadas que permitan la circulación del aire frio entre ellas.
Debe tener como mínimo cuatro bandejas que permitan la circulación de aire entre los productos almacenados, de fácil remoción para su limpieza, con niveladores o fijadores de fácil remoción para ajustar los niveles de cada rejilla.
Las rodachinas de la base tendrán frenos que aseguren el equipo e impidan su movilidad.
La nevera debe tener un control de temperatura externo
Adicionalmente contara con proceso de descongelación automática y evaporación de agua de condensación. De fácil limpieza del equipo con desagüe interno que mantenga libre de acumulaciones de agua en el equipo.
La nevera debe ser 100% nueva no remanufacturada.
Las puertas no serán panorámicas ni en vidrio. Serán en su totalidad en acero inoxidable.
El gas de funcionamiento interno cumplirá con las normas ambientales vigentes siendo este BIO, libre de CFC
La nevera debe tener dos (2) puertas
Las puertas deben asegurar su apertura a los 90° para cargue de productos. Las manijas externas de las puertas serán de fácil manipulación y que no generen ningún tipo de riesgo al usuario en su seguridad
Nevera industrial, para refrigeración de alimentos con temperaturas entre lo 0° C a los – 23° C y 25° C, con control de temperaturas controlado por reloj digital e indicador de temperatura interna del equipo. Debe ser no Frost y que no genere acumulación de hielo en sus partes
ESPECIFICACIONES
| ITEM | DESCRIPCION | OBSERVACIONES
| Tipo | No Frost
| Tipo de control | Digital o analógico
| Display | Si
| Iluminación | LED
| Tipo de parrillas | Acero Inoxidable o alambrón con recubrimiento plástico o pintura electrostática bicapa.
| Color | Platino
| Características | Control de temperatura externo
| Tipo Anaqueles | 5 Anaqueles Completos Mínimo
DIMENSIONES
| ITEM | DIMENSION (mm) | OBSERVACIONES
| Alto | 1700 - 2100
| Ancho | 700 - 900
| Profundidad | 1400 - 1600

## LICUADORA INDUSTRAIL 25 LITROS
LICUADORA INDUSTRIAL 25 LITROS
DESCRIPCIÓN Y USO
Preparación de Alimentos en la Cocina - Industrial
4 | IMAGEN DE REFERENCIA
REQUERIMIENTOS TÉCNICOS
Capacidad 25 litros en vaso tipo cónico
El vaso debe ser basculante
El vaso o contenedor de líquidos debe ser 100% en lamina de acero Inoxidable 304 con espesor de pared mínimo 1,2 mm. (Piezas comerciales o accesorios de ensamble del equipo, que no están en contacto directo con el alimento, pueden ser en materiales diferentes). Que su uso específico es Cambiar de estado sólido a líquido, en un medio acuoso, sustancias como frutas o verduras para la obtención de jugos, guisos, salsas o aderezos.
El vaso debe tener forma cónica con superficie lisa y continua.
El motor debe tener una cobertura o protección en acero inoxidable que ayuda a su protección. Debe tener Cuchillas en acero inoxidable 304, girando entre 3500 y 4000 RPM, que ayudan a homogenizar las mezclas en menor tiempo. Sistema de volcado con posiciones intermedias que optimizan el vaciado de los líquidos, de igual manera contar con un asegurador del vaso o pedalera para fijación de este.
El controlador de encendido debe estar protegido para evitar contacto de líquidos y que generen cualquier tipo de riesgo eléctrico.
El contenedor de líquidos o vaso de la licuadora debe ser de fácil acceso a partes para mantenimiento de accesorios tales como cuchillas etc. Facilidad a la hora de realizar los procesos de limpieza en el interior del equipo.
Motor eléctrico de 1 a 2 HP bobinado 100% en cobre carcasa de aluminio y eje total en acero inoxidable martensítico. Empaquetadura sellada, resistente a fluidos.
La licuadora debe ser 100% nueva no remanufacturada.
Las cuchillas deben ser en acero inoxidable de fácil mantenimiento para cambio o reparación.
El vaso debe tener una tapa que permita sellarlo cuando este en funcionamiento de manera segura.
ESPECIFICACIONES
| ITEM | DESCRIPCION | OBSERVACIONES
| Tipo Vaso | Cónico Sin Aristas
| Tapa | Independiente
| Motor | Eléctrico 110 v
DIMENSIONES
| ITEM | DIMENSION (mm) | OBSERVACIONES
| Alto | 1200 - 1400
| Capacidad | 25 litros

## LICUADORA INDUSTRIAL 15 LITROS
LICUADORA INDUSTRIAL 15 LITROS
DESCRIPCIÓN Y USO
Preparación de Alimentos en la Cocina - Industrial
4 | IMAGEN DE REFERENCIA
REQUERIMIENTOS TÉCNICOS
Capacidad 15 litros en vaso tipo cónico
El vaso debe ser basculante
El vaso o contenedor de líquidos debe ser 100% en lamina de acero Inoxidable 304 con espesor de pared mínimo 1,2 mm. (Piezas comerciales o accesorios de ensamble del equipo, que no están en contacto directo con el alimento, pueden ser en materiales diferentes). Que su uso específico es Cambiar de estado sólido a líquido, en un medio acuoso, sustancias como frutas o verduras para la obtención de jugos, guisos, salsas o aderezos.
El vaso debe tener forma cónica con superficie lisa y continua.
El motor debe tener una cobertura o protección en acero inoxidable que ayuda a su protección. Debe tener Cuchillas en acero inoxidable 304, girando entre 3500 y 4000 RPM, que ayudan a homogenizar las mezclas en menor tiempo. Sistema de volcado con posiciones intermedias que optimizan el vaciado de los líquidos, de igual manera contar con un asegurador del vaso o pedalera para fijación de este.
El controlador de encendido debe estar protegido para evitar contacto de líquidos y que generen cualquier tipo de riesgo eléctrico.
El contenedor de líquidos o vaso de la licuadora debe ser de fácil acceso a partes para mantenimiento de accesorios tales como cuchillas etc. Facilidad a la hora de realizar los procesos de limpieza en el interior del equipo.
Motor eléctrico de 1 a 2 HP bobinado 100% en cobre carcasa de aluminio y eje total en acero inoxidable martensítico. Empaquetadura sellada, resistente a fluidos.
La licuadora debe ser 100% nueva no remanufacturada.
Las cuchillas deben ser en acero inoxidable de fácil mantenimiento para cambio o reparación.
El vaso debe tener una tapa que permita sellarlo cuando este en funcionamiento de manera segura.
ESPECIFICACIONES
| ITEM | DESCRIPCION | OBSERVACIONES
| Tipo Vaso | Cónico Sin Aristas
| Tapa | Independiente
| Motor | Eléctrico 110 v
DIMENSIONES
| ITEM | DIMENSION (mm) | OBSERVACIONES
| Alto | 800 - 1200
| Capacidad | 15 litros

## LICUADORA INDUSTRIAL 4 LITROS
LICUADORA INDUSTRIAL 4 LITROS
DESCRIPCIÓN Y USO
Preparación de Alimentos en la Cocina - Industrial
4 | IMAGEN DE REFERENCIA
REQUERIMIENTOS TÉCNICOS
Capacidad 4 litros en vaso tipo cónico
El vaso o contenedor de líquidos debe ser 100% en lamina de acero Inoxidable 304 con espesor de pared mínimo 1,2 mm. (Piezas comerciales o accesorios de ensamble del equipo, que no están en contacto directo con el alimento, pueden ser en materiales diferentes). Que su uso específico es Cambiar de estado sólido a líquido, en un medio acuoso, sustancias como frutas o verduras para la obtención de jugos, guisos, salsas o aderezos.
El vaso debe tener forma cónica con superficie lisa y continua.
El motor debe tener una cobertura o protección en acero inoxidable que ayuda a su protección. Debe tener Cuchillas en acero inoxidable 304, girando entre 3500 y 4000 RPM, que ayudan a homogenizar las mezclas en menor tiempo. Sistema de volcado con posiciones intermedias que optimizan el vaciado de los líquidos, de igual manera contar con un asegurador del vaso o pedalera para fijación de este.
El controlador de encendido debe estar protegido para evitar contacto de líquidos y que generen cualquier tipo de riesgo eléctrico.
El contenedor de líquidos o vaso de la licuadora debe ser de fácil acceso a partes para mantenimiento de accesorios tales como cuchillas etc. Facilidad a la hora de realizar los procesos de limpieza en el interior del equipo.
Motor eléctrico de 1 HP bobinado 100% en cobre carcasa de aluminio y eje total en acero inoxidable martensítico. Empaquetadura sellada, resistente a fluidos.
La licuadora debe ser 100% nueva no remanufacturada.
Las cuchillas deben ser en acero inoxidable de fácil mantenimiento para cambio o reparación.
El vaso debe tener una tapa que permita sellarlo cuando este en funcionamiento de manera segura.
ESPECIFICACIONES
| ITEM | DESCRIPCION | OBSERVACIONES
| Tipo Vaso | Cónico Sin Aristas
| Tapa | Independiente
| Motor | Eléctrico 110 v
DIMENSIONES
| ITEM | DIMENSION (mm) | OBSERVACIONES
| Alto | 800 - 1200
| Capacidad | 4 Litros

## TINAS - RECIPIENTES
TINAS Y RECIPIENTES
RECIPIENTE 45 - 50 LITROS
DESCRIPCIÓN Y USO
Elemento para transportar alimentos
4 | IMAGEN DE REFERENCIA
REQUERIMIENTOS TÉCNICOS
| Diámetro 400 - 600 mm | Alto 300 - 400 mm
Debe tener las paredes y el suelo solido, por los costados debe tener manijas para su manipulación.
Debe estar fabricada en polietileno de alta densidad.
Sus paredes deben ser mínimo de 3 mm de espesor
No debe presentar filos o bordes que representen un riesgo en el uso.
Debe resistir una carga mínima de 50 kilogramos.
Debe ser apilable.
Debe ser 100% nueva no remanufacturada. Inyectada con material original.
BALDE 10 - 14 LITROS
DESCRIPCIÓN Y USO
Elemento Necesario para transportar líquidos
4 | IMAGEN DE REFERENCIA
REQUERIMIENTOS TÉCNICOS
| Diámetro 250 - 350 mm | Alto 250 -350 mm
Debe tener las paredes y el suelo solido, debe tener una manija independiente para su manipulación.
Debe estar fabricada en polietileno de alta densidad.
Sus paredes deben ser mínimo de 3 mm de espesor
No debe presentar filos o bordes que representen un riesgo en el uso.
Debe resistir una carga mínima de 14 kilogramos. Cuando este completamente lleno no debe sufrir deformación alguna.
Debe ser apilable.
Debe ser 100% nueva no remanufacturada. Inyectada con material original.
RECIPIENTE 70 - 75 LITROS CON TAPA
DESCRIPCIÓN Y USO
Elemento Necesario para transportar y almacenar alimentos
4 | IMAGEN DE REFERENCIA
REQUERIMIENTOS TÉCNICOS
| Diámetro 550 - 550 mm | Alto 550 -750 mm
Debe tener las paredes y el suelo solido, debe tener una manija independiente para su manipulación.
Debe tener una tapa independiente que permita cerrar el contenedor
Las manijas deben ser parte integral de la estructura del recipiente
Debe estar fabricada en polietileno de alta densidad.
Sus paredes deben ser mínimo de 3 mm de espesor
No debe presentar filos o bordes que representen un riesgo en el uso.
Debe resistir una carga mínima de 70 kilogramos. Cuando este completamente lleno no debe sufrir deformación alguna.
Debe ser apilable.
Debe tener manijas independientes para su manipulación
Debe ser 100% nueva no remanufacturada. Inyectada con material original.

## CALDEROS INDUSTRIALES
CALDEROS INDUSTRIALES
DESCRIPCIÓN Y USO
Elemento Necesario para la preparación de los alimentos en el servicio de alimentación
4 | IMAGEN DE REFERENCIA
REQUERIMIENTOS TÉCNICOS
Las dimensiones son definidas por su capacidad
Deben tener manijas o asas para facilitar la manipulación. Remachadas
Debe tener una tapa independiente elaborada en el mismo material Aluminio con una manija para manipulación remachada
Resistente a cambios de temperatura y trafico de la cocina
No debe presentar filos o bordes que representen un riesgo en el uso
Debe ser resistente al lavado
Las manijas deben ser elementos independientes firmemente adheridos
Debe estar fabricada en aluminio
Debe ser 100% nuevo no remanufacturado.
TAMAÑOS
CALDEROS INDUSTRIALES
40x30 – 37 a 38 LITROS –
40x40 – 49 a 51 LITROS -
50x20 – 38 a 40 LITROS –
50x30 – 58 a 60 LITROS -
50x40 – 77 a 79 LITROS -
50x50 – 97 a 100 LITROS -
60x40 – 103 a 106 LITROS -
60x50 – 135 a 145 LITROS -
60x60 – 165 a 175 LITROS -

## OLLAS RECORTADAS
OLLAS RECORTADAS
DESCRIPCIÓN Y USO
Elemento Necesario para la preparación de los alimentos en el servicio de alimentación
4 | IMAGEN DE REFERENCIA
REQUERIMIENTOS TÉCNICOS
Las dimensiones son definidas por su capacidad
Deben tener manijas o asas para facilitar la manipulación. Remachadas
Debe tener una tapa independiente elaborada en el mismo material Aluminio con una manija para manipulación remachada
Resistente a cambios de temperatura y trafico de la cocina
No debe presentar filos o bordes que representen un riesgo en el uso
Debe ser resistente al lavado
Las manijas deben ser elementos independientes firmemente adheridos
Debe estar fabricada en aluminio
Debe ser 100% nuevo no remanufacturado.
TAMAÑOS
OLLAS INDUSTRIALES RECORTADAS
#26 -7.5 a 8.5 LITROS –
#28 - 9.5 a 10.5 LITROS –
#30 -11.5 a 12.5 LITROS –
#32 -14.5 a 15.5 LITROS –
#36 -22.5 a 23,5 LITROS –
#40 -28.5 a 29.5 LITROS –

## OLLA PRESION
OLLAS PRESION
DESCRIPCIÓN Y USO
Elemento Necesario para la preparación de los alimentos en el servicio de alimentación
4 | IMAGEN DE REFERENCIA
REQUERIMIENTOS TÉCNICOS
Las dimensiones son definidas por su capacidad
Debe estar fabricada en aluminio espesor mínimo 3,4 mm.
Debe tener una tapa independiente elaborada en el mismo material Aluminio con una manija para manipulación remachada
Resistente a cambios de temperatura y trafico de la cocina
No debe presentar filos o bordes que representen un riesgo en el uso
Debe ser resistente al lavado
Pesa con recubrimiento aislante del calor que mantiene la presión regulada de la olla.
Debe tener Dos (2) sistemas de seguridad, pesa y fusible
Empaque de la tapa en silicona con ajuste preciso al cuerpo de esta.
Debe estar fabricada en aluminio
Debe ser 100% nuevo no remanufacturado.
TAMAÑOS
4 LITROS –
6 LITROS -
8 LITROS –
10 LITROS -
12 -14 LITROS -

## OLLETAS
OLLETAS
DESCRIPCIÓN Y USO
Elemento Necesario para la preparación de los alimentos en el servicio de alimentación
4 | IMAGEN DE REFERENCIA
REQUERIMIENTOS TÉCNICOS
Las dimensiones son definidas por su capacidad
Debe tener manija o asa para facilitar la manipulación. Remachadas soldadas
Resistente a cambios de temperatura y trafico de la cocina
No debe presentar filos o bordes que representen un riesgo en el uso
Debe ser resistente al lavado
Debe tener una base recta que segura la estabilidad en la estufa al momento de funcionamiento.
Las manijas deben ser elementos independientes firmemente adheridos
Debe estar fabricada en aluminio
Debe ser 100% nuevo no remanufacturado.
TAMAÑOS
1 LITROS –
2 LITROS –
3 LITROS –

## PAILAS - SARTENES
PAILAS - SARTENES
PAILAS
DESCRIPCIÓN Y USO
Elemento para la preparación de alimentos
4 | IMAGEN DE REFERENCIA
REQUERIMIENTOS TÉCNICOS
Recipiente Aluminio
Debe tener dos manijas o asa para facilitar la manipulación. Remachado firmemente
Resistente a cambios de temperatura
No debe presentar filos o bordes que representen un riesgo en el uso
Debe ser resistente al lavado
Debe ser 100% nuevo no remanufacturado.
El espesor mínimo de pared del recipiente de 3 mm
TAMAÑOS
Diámetro 28 - 32 centímetros
Diámetro 35 - 40 centímetros
Diámetro 45 - 50 centímetros
SARTENES
DESCRIPCIÓN Y USO
Elemento para la preparación de alimentos
4 | IMAGEN DE REFERENCIA
REQUERIMIENTOS TÉCNICOS
Recipiente Aluminio duro Anodizado
Mango en Acero Inoxidable
Debe tener una manija o asas para facilitar la manipulación. Remachado firmemente
Resistente a cambios de temperatura
No debe presentar filos o bordes que representen un riesgo en el uso
Debe ser resistente al lavado
Debe ser 100% nuevo no remanufacturado.
El espesor mínimo de pared del recipiente de 3 mm
El espesor mínimo de pared del mango de 2 mm
TAMAÑOS
Diámetro 10 - 15 centímetros
Diámetro 20 - 25 centímetros
Diámetro 30 -35 centímetros

## CANASTAS PLASTICAS
CANASTAS PLASTICAS
CANASTA PLASTICA DE PARED SOLIDA
DESCRIPCIÓN Y USO
Elemento Necesario para transportar alimentos y enseres en la cocina
4 | IMAGEN DE REFERENCIA
REQUERIMIENTOS TÉCNICOS
| Ancho 400 mm | Alto 250 - 350 mm | Profundidad 600 mm
Debe tener las paredes y el suelo de plástico sólido, por los costados las únicas perforaciones que debe tener es el orificio para su manipulación.
Debe estar fabricada en polietileno de alta densidad.
No debe presentar filos o bordes que representen un riesgo en el uso.
Sus paredes deben ser mínimo de 3 mm de espesor
Debe resistir una carga mínima de 25 kilogramos.
Debe ser apilable.
Debe ser 100% nueva no remanufacturada. Inyectada con material original.
CANASTA PLASTICA PARED PERFORADA
DESCRIPCIÓN Y USO
Elemento Necesario para transportar alimentos y enseres en la cocina
4 | IMAGEN DE REFERENCIA
REQUERIMIENTOS TÉCNICOS
| Ancho 400 mm | Alto 250 - 350 mm | Profundidad 600 mm
Debe tener las paredes y el suelo perforado, por los costados debe tener perforaciones para su manipulación.
Debe estar fabricada en polietileno de alta densidad.
Sus paredes deben ser mínimo de 3 mm de espesor
No debe presentar filos o bordes que representen un riesgo en el uso.
Debe resistir una carga mínima de 25 kilogramos.
Debe ser apilable.
Debe ser 100% nueva no remanufacturada. Inyectada con material original.

## JARRAS
JARRAS
JARRA 1 LITRO
DESCRIPCIÓN Y USO
Elemento Necesario para servir el alimento liquido en el servicio de alimentación
4 | IMAGEN DE REFERENCIA
REQUERIMIENTOS TÉCNICOS
Altura 180 a 220 mm . Diámetro entre 140 - 180 mm
Debe resistir mínimo 2 kilogramos de peso en su interior
Debe tener una manija o asa para facilitar la manipulación.
Debe tener una tapa independiente
Resistente a cambios de temperatura
No debe presentar filos o bordes que representen un riesgo en el uso
Debe ser resistente al lavado
Debe estar fabricada en polietileno de alta densidad
Debe ser 100% nuevo no remanufacturado.
JARRA 3 LITROS
DESCRIPCIÓN Y USO
Elemento Necesario para servir el alimento liquido en el servicio de alimentación
4 | IMAGEN DE REFERENCIA
REQUERIMIENTOS TÉCNICOS
Altura 180 a 220 mm . Diámetro entre 140 - 180 mm
Debe resistir mínimo 5 kilogramos de peso en su interior
Debe tener una manija o asa para facilitar la manipulación.
Debe tener una tapa independiente
Resistente a cambios de temperatura
No debe presentar filos o bordes que representen un riesgo en el uso
Debe ser resistente al lavado
Debe estar fabricada en polietileno de alta densidad
Debe ser 100% nuevo no remanufacturado.

## TABLAS PARA PICAR
TABLAS PARA PICAR
TABLA PICAR PEQUEÑA
DESCRIPCIÓN Y USO
Elemento necesario para picar los alimentos
4 | IMAGEN DE REFERENCIA
REQUERIMIENTOS TÉCNICOS
Ancho 280 a 320 mm . Profundidad 320 - 340 mm Espesor 8 - 10 mm
No absorbente y resistentes a manchas.
Superficie antideslizante y con protección antibacterial.
Utilizable por ambas caras.
No debe presentar filos o bordes que representen un riesgo en el uso
Debe ser resistente al lavado
Debe estar fabricada en polietileno de alta densidad
Debe tener perforaciones tipo manija para uso en cocina.
Debe tener canal receptor de líquidos en cualquiera de sus caras.
Debe ser 100% nuevo no remanufacturado.
TABLA PICAR GRANDE
DESCRIPCIÓN Y USO
Elemento necesario para picar los alimentos
4 | IMAGEN DE REFERENCIA
REQUERIMIENTOS TÉCNICOS
Ancho 350 a 400 mm . Profundidad 450 - 550 mm Espesor 10 - 12 mm
No absorbente y resistentes a manchas.
Superficie antideslizante y con protección antibacterial.
Utilizable por ambas caras.
No debe presentar filos o bordes que representen un riesgo en el uso
Debe ser resistente al lavado
Debe estar fabricada en polietileno de alta densidad
Debe tener perforaciones tipo manija para uso en cocina.
Debe tener canal receptor de líquidos en cualquiera de sus caras.
Debe ser 100% nuevo no remanufacturado.

## CUCHILLOS
CUCHILLOS
SET DE CUCHILLOS PARA COCINA
DESCRIPCIÓN Y USO
Elemento necesario para cortar los productos en el servicio de alimentación
4 | IMAGEN DE REFERENCIA
REQUERIMIENTOS TÉCNICOS
El juego debe estar compuesto por cinco unidades de cuchillos profesionales, cada uno para hacer cortes diferentes, debe ser entregado en un estuche y con el manual del usuario pertinente con el uso, el cuidado y la destinación de cada cuchillo
La hoja del cuchillo debe ser en acero inoxidable, forjados y cuyo proceso de mecanizados les proporciona alta resistencia, ductilidad y dureza.
La hoja del cuchillo debe ser lisa no se aceptan diseños en sierra.
El mango debe ser en polipropileno con protección antimicrobiana que aislé el crecimiento bacteriano y la proliferación de hongos, por norma sanitaria no se acepta mango en madera, las hojas de los cuchillos tendrán la descripción de certificación del NSF
Las espigas de los cuchillos van totalmente cubiertas por los mangos de POM, lo que permite evitar fracturas del mango si el cuchillo cae al suelo.
Debe ser 100% nuevo no remanufacturado.
TAMAÑOS
A. Cuchillo para pelar de 7 – 9 cm
B. Cuchillo de cocinero de 24 - 27 cm
C. Cuchillo para deshuesar de 14 - 16 cm
D. Hacha de 14 - 18 cm
E. Cuchillo de cocinero de 19 -22 cm

## CUCHARAS
CUCHARAS Y UTENSILIOS
JUEGO DE CUCHARAS PORCIONADORAS MEDIDORAS
DESCRIPCIÓN Y USO
Elemento necesario para servir el alimento en la distribución de porciones de alimentación
4 | IMAGEN DE REFERENCIA
REQUERIMIENTOS TÉCNICOS
Deben tener un longitud mínima de 200 milímetros en el mango cada una
La cuchara debe estar fabricada en una sola pieza de acero inoxidable de 2 milímetros de espesor mínimo.
Deben permitir medir porciones de 2 a 3 onzas, 4-5 onzas, 8 - 10 onzas
Debe tener una manija o asa para facilitar la manipulación de polímero resistente al calos independiente de las cucharas
No deben tener perforaciones
Deben ser dos ejemplares por cada medida de capacidad.
No debe presentar filos o bordes que representen un riesgo en el uso
Debe ser resistente al lavado
Debe ser 100% nuevo no remanufacturado.
TRINCHE TENEDOR EN ACERO INOXIDABLE
DESCRIPCIÓN Y USO
Elemento necesario para servir el alimento en la distribución de porciones de alimentación
4 | IMAGEN DE REFERENCIA
REQUERIMIENTOS TÉCNICOS
Debe medir entre 300 - 400 milímetros
Debe estar fabricado en su totalidad en acero inoxidable
Debe tener una manija o asa para facilitar la manipulación.
Debe tener dos o tres dientes
Resistente a cambios de temperatura
No debe presentar filos o bordes que representen un riesgo en el uso, Exceptuando las puntas del trinche
Debe ser resistente al lavado
Debe estar fabricada en acero inoxidable de mínimo 3 mm de espesor
Debe ser 100% nuevo no remanufacturado.
CUCHARON CON ORIFICIOS EN ACERO INOXIDABLE
DESCRIPCIÓN Y USO
Elemento necesario para servir el alimento en la distribución de porciones de alimentación
4 | IMAGEN DE REFERENCIA
REQUERIMIENTOS TÉCNICOS
Debe medir entre 300 - 400 milímetros
Debe estar fabricado en su totalidad en acero inoxidable
Debe tener una manija o asa para facilitar la manipulación.
Debe tener orificios que permitan el desalojo de líquidos
Resistente a cambios de temperatura
No debe presentar filos o bordes que representen un riesgo en el uso
Debe ser resistente al lavado
Debe estar fabricada en acero inoxidable de mínimo 3 mm de espesor
Debe ser 100% nuevo no remanufacturado.
CUCHARON EN ACERO INOXIDABLE
DESCRIPCIÓN Y USO
Elemento necesario para servir el alimento en la distribución de porciones de alimentación
4 | IMAGEN DE REFERENCIA
REQUERIMIENTOS TÉCNICOS
Debe medir entre 300 - 400 milímetros
Debe estar fabricado en su totalidad en acero inoxidable
Debe tener una manija o asa para facilitar la manipulación.
Resistente a cambios de temperatura
No debe presentar filos o bordes que representen un riesgo en el uso
Debe ser resistente al lavado
Debe estar fabricada en acero inoxidable de mínimo 3 mm de espesor
Debe ser 100% nuevo no remanufacturado.
JUEGO DE DOS PINZAS EN ACERO INOXIDABLE
DESCRIPCIÓN Y USO
Elemento necesario para servir el alimento en la distribución de porciones de alimentación
4 | IMAGEN DE REFERENCIA
REQUERIMIENTOS TÉCNICOS
Debe medir Pequeña 150 a 200 milímetros - Grande 300 - 400 milímetros
Debe estar fabricado en su totalidad en acero inoxidable
Debe tener una manija o asa para facilitar la manipulación.
Resistente a cambios de temperatura
No debe presentar filos o bordes que representen un riesgo en el uso
Debe ser resistente al lavado
Debe estar fabricada en acero inoxidable de mínimo 2 mm de espesor
Debe ser 100% nuevo no remanufacturado.

## RALLADORES - COLADOR
RALLADOR Y COLADOR
RALLADOR
DESCRIPCIÓN Y USO
Elemento necesario para la preparación de alimentos
4 | IMAGEN DE REFERENCIA
REQUERIMIENTOS TÉCNICOS
Ancho 100 - 140 mm - Profundidad 180 - 220 mm
Debe ser fabricado en acero inoxidable espesor de pared mínimo 2 mm
Debe tener una manija o asa para facilitar la manipulación.
Debe tener soporte independiente que permita su manipulación
Debe tener mínimo tres servicios o tipos de corte.
Debe ser resistente al lavado
Las cuchillas de corte deben estar fabricadas como una sola pieza.
Debe ser 100% nuevo no remanufacturado.
No se admiten ralladores 100% plásticos o con solo las cuchillas en acero.
Soporte exterior y/o mango es el único que se permite en polímero.
COLADORES LIQUIDOS
DESCRIPCIÓN Y USO
Elemento para la preparación de alimentos
4 | IMAGEN DE REFERENCIA
REQUERIMIENTOS TÉCNICOS
Juego de dos (2) coladores de trafico pesado
Colador Pequeño Diámetro entre 100 - 150 mm - Colador Grande Diámetro 200 - 250 mm
Debe ser fabricado en su totalidad en acero inoxidable (Malla, Estructura y Mango)
Debe tener una manija o asa para facilitar la manipulación.
Resistente a cambios de temperatura
No debe presentar filos o bordes que representen un riesgo en el uso
Debe ser resistente al lavado
Debe ser 100% nuevo no remanufacturado.
COLADOR VERDURAS
DESCRIPCIÓN Y USO
Elemento para la preparación de alimentos
4 | IMAGEN DE REFERENCIA
REQUERIMIENTOS TÉCNICOS
Coladores de trafico pesado para verduras
Colador Diámetro 300 - 350 mm
Debe ser fabricado en su totalidad en acero inoxidable, espesor de pared mínimo 1.5 mm
Debe tener dos manijas o asas para facilitar la manipulación.
Resistente a cambios de temperatura
No debe presentar filos o bordes que representen un riesgo en el uso
Debe ser resistente al lavado
Debe ser 100% nuevo no remanufacturado.
COLADOR CONICO
DESCRIPCIÓN Y USO
Elemento para la preparación de alimentos
4 | IMAGEN DE REFERENCIA
REQUERIMIENTOS TÉCNICOS
Coladores conicos de trafico pesado, para colar salsas, jugos, alimentos y preparaciones calientes.
Diámetro entre 200 - 250 mm .
Debe ser fabricado en su totalidad en acero inoxidable ( Estructura y Mango).
El cuerpo debe ser fabricado en lamina rigida con perforaciones.
Debe tener una manija o asa para facilitar la manipulación.
Resistente a cambios de temperatura.
No debe presentar filos o bordes que representen un riesgo en el uso.
Debe ser resistente al lavado .
Debe ser 100% nuevo no remanufacturado.

## CUBIERTOS MESA
CUBIERTOS MESA
CUCHARA
DESCRIPCIÓN Y USO
Elemento Necesario para tomar el alimento liquido Cuchara para el uso en el servicio de alimentación
4 | IMAGEN DE REFERENCIA
REQUERIMIENTOS TÉCNICOS
La cuchara debe estar fabricada en Acero Inoxidable en su totalidad como una sola pieza
El largo de la cuchara puede estar entre los 16 cm y los 18 cm
La cuchara debe ser de terminado en su punta redondo y de superficie lisa
No debe presentar filos o borde.
La cuchara debe ser liviana
La cuchara al aplicar la fuerza de un adulto en el momento de su uso no se debe doblar o partir.
El espesor mínimo de la Cuchara debe ser de 2 mm
Debe ser 100% nueva no remanufacturada.
TENEDOR
DESCRIPCIÓN Y USO
Elemento Necesario para tomar el alimento solido Tenedor para el uso en el servicio de alimentación
4 | IMAGEN DE REFERENCIA
REQUERIMIENTOS TÉCNICOS
La tenedor debe estar fabricado en Acero Inoxidable en su totalidad como una sola pieza
El largo del Tenedor puede estar entre los 16 cm y los 18 cm
El tenedor debe ser de terminado en su punta redondo y de superficie lisa
No debe presentar filos o borde en el mango. Solo deben tener filos las puntas del trinche.
Tenedor debe ser liviano
El Tenedor al aplicar la fuerza de un adulto en el momento de su uso no se debe doblar o partir.
El espesor mínimo del tenedor debe ser de 2,5 mm
Debe ser 100% nuevo no remanufacturado.
CUCHILLO
DESCRIPCIÓN Y USO
Elemento Necesario para tomar el alimento solido Cuchillo para el uso en el servicio de alimentación
4 | IMAGEN DE REFERENCIA
REQUERIMIENTOS TÉCNICOS
El Cuchillo debe estar fabricado en Acero Inoxidable en su totalidad como una sola pieza
El largo del Cuchillo puede estar entre los 16 cm y los 18 cm
El Cuchillo debe ser de terminado en su punta redondo y de superficie lisa
No debe presentar filos o borde en el mango. Solo deben tener filos el lado cortante del elemento.
El Cuchillo debe ser liviano
El Cuchillo al aplicar la fuerza de un adulto en el momento de su uso no se debe doblar o partir.
El espesor mínimo del Cuchillo debe ser de 3 mm
Debe ser 100% nuevo no remanufacturado.

## PLATOS
PLATOS MESA
PLATO HONDO
DESCRIPCIÓN Y USO
Elemento Necesario para tomar el alimento liquido para el uso en el servicio de alimentación
4 | IMAGEN DE REFERENCIA
REQUERIMIENTOS TÉCNICOS
Profundidad del plato entre 2.5 cm y 3cm. Tamaño entre 17 y 20cm
Resistente a cambios de temperatura
Para uso en microondas, hornos y lavaplatos
No debe presentar filos o borde.
Debe ser resistente al lavado y desportillado
El plato debe estar fabricado en Melamina
Debe ser 100% nuevo no remanufacturado.
El espesor mínimo del plato debe ser de 3 mm
PLATO PANDO GRANDE
DESCRIPCIÓN Y USO
Elemento Necesario para tomar el alimento solido para el uso en el servicio de alimentación
4 | IMAGEN DE REFERENCIA
REQUERIMIENTOS TÉCNICOS
Profundidad del plato entre 1 cm y 1,8 cm. Tamaño entre 18 y 25cm
Resistente a cambios de temperatura
Para uso en microondas, hornos y lavaplatos
No debe presentar filos o borde.
Debe ser resistente al lavado y desportillado
El plato debe estar fabricado en Melamina
Debe ser 100% nuevo no remanufacturado.
PLATO PANDO PEQUEÑO
DESCRIPCIÓN Y USO
Elemento Necesario para tomar el alimento solido para el uso en el servicio de alimentación
4 | IMAGEN DE REFERENCIA
REQUERIMIENTOS TÉCNICOS
Profundidad del plato entre 1 cm y 1,8 cm. Tamaño entre 12 -16 cm
Resistente a cambios de temperatura
Para uso en microondas, hornos y lavaplatos
No debe presentar filos o borde.
Debe ser resistente al lavado y desportillado
El plato debe estar fabricado en Melamina
Debe ser 100% nuevo no remanufacturado.

## POCILLO VASO
POCILLO - VASO
POCILLO
DESCRIPCIÓN Y USO
Elemento Necesario para tomar el alimento liquido caliente para el uso en el servicio de alimentación
4 | IMAGEN DE REFERENCIA
REQUERIMIENTOS TÉCNICOS
Profundidad del vaso entre 6 cm y 8 cm. Diámetro entre 7 y 9 cm
Debe tener una manija o asa para facilitar la manipulación.
Resistente a cambios de temperatura
Para uso en microondas, hornos y lavaplatos
No debe presentar filos o borde.
Debe ser resistente al lavado y desportillado
El pocillo debe estar fabricado en Melamina
Debe ser 100% nuevo no remanufacturado.
El espesor mínimo del plato debe ser de 3 mm
VASO
DESCRIPCIÓN Y USO
Elemento Necesario para tomar el alimento liquido frio para el uso en el servicio de alimentación
4 | IMAGEN DE REFERENCIA
REQUERIMIENTOS TÉCNICOS
Profundidad del vaso entre 10 cm y 14 cm. Diámetro entre 6 y 9 cm
Resistente a cambios de temperatura
No debe presentar filos o borde.
Debe ser resistente al lavado y desportillado
El vaso debe estar fabricado en Melamina
Debe ser 100% nuevo no remanufacturado.

## BANDEJAS DE SERVICIO
BANDEJAS DE SERVICIO
BANDEJA GRANDE
DESCRIPCIÓN Y USO
Elemento Necesario para transportar los alimentos a la mesa de comedor
4 | IMAGEN DE REFERENCIA
REQUERIMIENTOS TÉCNICOS
Ancho 300 - 350 mm
Profundidad 400 - 500 mm
No debe presentar filos o borde que represente riesgo en el uso
Debe ser resistente al lavado y desportillado
Debe estar fabricada en Polipropileno Copolímero o Polietileno de Alta densidad
Debe ser 100% nuevo no remanufacturado.
El espesor mínimo de la bandeja debe ser de 3 mm
BANDEJA PEQUEÑA
DESCRIPCIÓN Y USO
Elemento Necesario para transportar los alimentos a la mesa de comedor
4 | IMAGEN DE REFERENCIA
REQUERIMIENTOS TÉCNICOS
Ancho 200 - 300 mm
Profundidad 300 - 400 mm
No debe presentar filos o borde que represente riesgo en el uso
Debe ser resistente al lavado y desportillado
Debe estar fabricada en Polipropileno Copolímero o Polietileno de Alta densidad
Debe ser 100% nuevo no remanufacturado.
El espesor mínimo de la bandeja debe ser de 3 mm

## JUEGO 5 OLLAS
JUEGO 5 OLLAS
DESCRIPCIÓN Y USO
Elemento Necesario para la preparación de los alimentos en el servicio de alimentación
4 | IMAGEN DE REFERENCIA
REQUERIMIENTOS TÉCNICOS
Las dimensiones son definidas por su capacidad
Deben tener manijas o asas para facilitar la manipulación. Remachadas
Debe tener una tapa independiente elaborada en el mismo material Aluminio con una manija para manipulación remachada
Resistente a cambios de temperatura y trafico de la cocina
No debe presentar filos o bordes que representen un riesgo en el uso
Debe ser resistente al lavado
Las manijas deben ser elementos independientes firmemente adheridos
Debe estar fabricada en aluminio
Debe ser 100% nuevo no remanufacturado.
TAMAÑOS
#16 - 2.5 a 3.5 LITROS –
#18 - 3.5 a 4.5 LITROS –
#20 - 4.5 a 5.5 LITROS –
#22 - 5.5 a 6.5 LITROS –
#24 - 6,5 a 7,5 LITROS –

## ASADOR ANTIADHERENTE
ASADOR ANTIADHERENTE
DESCRIPCIÓN Y USO
Elemento para la preparación de alimentos asados a la plancha.
4 | IMAGEN DE REFERENCIA
REQUERIMIENTOS TÉCNICOS
Recipiente Aluminio
Debe tener dos manijas o asa para facilitar la manipulación y que sean firmes.
Resistente a cambios de temperatura
No debe presentar filos o bordes que representen un riesgo en el uso
Debe ser resistente al lavado
Debe ser 100% nuevo no re manufacturado.
La superficie del asador debe ser antiadherente.
DIMENSIONES
| ITEM | DIMENSION (mm) | OBSERVACIONES
| Alto | 15 - 20
| Ancho | 500 - 550
| Profundidad | 250 - 300

## BALANZA GRAMERA
BALANZA GRAMERA
DESCRIPCIÓN Y USO
Elemento para obtener el peso de los alimentos para su preparación.
4 | IMAGEN DE REFERENCIA
REQUERIMIENTOS TÉCNICOS
La Balanza debe ser en material resistente a la corrosión
Debe tener una capacidad máxima: 30 Kilos. División mínima 2gr. (de 0 a 4 Kg) / 5 gr. (de 4 a 30 Kg).
Debe tener una Tara máxima de 10 Kg
Debe tener una Batería de 6 voltios recargable
El Display debe ser fluorescente, indicador de peso, fijación de precio, fijación de tara.
La balanza gramera debe ser 100% nueva no re manufacturada.
La balanza debe utilizar Voltaje: 110V. (Contiene adaptador y bandeja).
Debe contar con certificado de calibración.
máximo precisión de 10 gramos de sensibilidad
ESPECIFICACIONES
| ITEM | DESCRIPCION | OBSERVACIONES
| Capacidad max. | 30 Kg
| Display | Digital
| Sensibilidad maxima de presicion | 10 Gr
DIMENSIONES
| ITEM | DIMENSION (mm) | OBSERVACIONES
| Alto | 140 - 160
| Ancho | 300 - 350
| Profundidad | 250 - 300

## BATIDOR DE CHOCOLATE
BATIDOR DE CHOCOLATE
DESCRIPCIÓN Y USO
Elemento para batir y espumar bebidas.
4 | IMAGEN DE REFERENCIA
REQUERIMIENTOS TÉCNICOS
El batidor debe estar fabricado en plastico en su totalidad como una sola pieza.
El batidor debe permitir ser limpiado en su totalidad
No debe presentar filos o bordes
El batidor debe permitir su fácil manipulacion.
El material debe ser resistente a las temperaturas hasta de 150° C
Debe ser 100% nuevo no remanufacturada.
DIMENSIONES
| ITEM | DIMENSION (mm) | OBSERVACIONES
| Largo | 300 - 350
| Diametro del mango | 15 - 25
| Diametro de las aspas | 45 - 60

## CAFETERA GRECA INSTITUCIONAL
CAFETERA GRECA INSTITUCIONAL
DESCRIPCIÓN Y USO
Elemento para preparar y mantener caliente café.
4 | IMAGEN DE REFERENCIA
REQUERIMIENTOS TÉCNICOS
Debe ser eléctrica
La cafetera debe tener una capacidad 12 tazas
La cafetera debe funcionar con voltaje de 120 v
Debe ser programable con reloj digital para configurar tiempo de colado
Debe tener un apagado automático
Debe incluir filtro permanente lavable
Debe ser de color negro.
DIMENSIONES
| ITEM | DIMENSION (mm) | OBSERVACIONES
| Alto | 300 - 400
| Ancho | 200 - 300
| Profundidad | 200 - 300

## CERNIDOR
CERNIDOR
DESCRIPCIÓN Y USO
Elemento para la preparación de alimentos.
4 | IMAGEN DE REFERENCIA
REQUERIMIENTOS TÉCNICOS
Cernidor de tráfico pesado para verduras.
Debe ser fabricado en su totalidad en acero inoxidable, espesor de pared mínimo 0.7 mm.
Debe tener dos manijas o asas para facilitar la manipulación.
Resistente a cambios de temperatura
No debe presentar filos o bordes que representen un riesgo en el uso
Debe ser resistente al lavado
Debe ser 100% nuevo no remanufacturado.
DIMENSIONES
| ITEM | DIMENSION (mm) | OBSERVACIONES
| Diametro | 300 - 350
| Espesor | 0,7 minimo

## ENSALADERA
ENSALADERA
DESCRIPCIÓN Y USO
Elemento para la preparación de alimentos.
4 | IMAGEN DE REFERENCIA
REQUERIMIENTOS TÉCNICOS
La ensaladera debe ser en acero inoxidable.
Debe tener una capacidad de 1.6 lt.
Debe tener un espesor minimo de 0.7 mm
Resistente a cambios de temperatura
No debe presentar filos o bordes que representen un riesgo en el uso
Debe ser resistente al lavado
Debe ser 100% nuevo no remanufacturado.
DIMENSIONES
| ITEM | DIMENSION (mm) | OBSERVACIONES
| Capacidad | 1,6 Lt
| Espesor | 0,7 minimo

## ESPUMADERA MALLA A.INOX
ESPUMADERA MALLA A.INOX
DESCRIPCIÓN Y USO
Elemento necesario para escurrir el aceite de los alimentos que se fritan.
4 | IMAGEN DE REFERENCIA
REQUERIMIENTOS TÉCNICOS
Debe estar fabricado en su totalidad en acero inoxidable
Debe tener una manija o asa para facilitar la manipulación.
Resistente a cambios de temperatura
No debe presentar filos o bordes que representen un riesgo en el uso
Debe ser resistente al lavado
Debe ser 100% nuevo no remanufacturado.
DIMENSIONES
| ITEM | DIMENSION (mm) | OBSERVACIONES
| Largo | 400 minimo
| Diametro | 175 - 200

## EXPRIMIDOR MANUAL
EXPRIMIDOR MANUAL
DESCRIPCIÓN Y USO
Elemento necesario para procesar alimentos para obtener jugos para la distribución de porciones de alimentación.
IMAGEN DE REFERENCIA
REQUERIMIENTOS TÉCNICOS
Debe permitir exprimir naranjas, limones, mandarinas.
Debe estar fabricado en su totalidad en Aluminio fundido.
Debe tener una manija o asa para facilitar la manipulación.
Resistente a la oxidación.
No debe presentar filos o bordes que representen un riesgo en el uso
Debe ser resistente al lavado
Debe ser 100% nuevo no remanufacturado
En su estructura debe tener un sistema que permita la salida de los jugos de los alimentos para su facilitar recolección.
DIMENSIONES
ITEM | DIMENSION (mm) | OBSERVACIONES
Largo | 200 - 250
Ancho | 100 - 150
Alto | 100 - 150

## JUEGO TARROS ALMACENAMIENTO
JUEGO TARROS ALMACENAMIENTO
DESCRIPCIÓN Y USO
Elemento para almacenamiento de alimentos.
IMAGEN DE REFERENCIA
REQUERIMIENTOS TÉCNICOS
Debe presentar 4 tarros con sus 4 tapas.
Cada tarro debe tener una capacidad diferente.
Debe estar fabricada en polipropileno.
No debe presentar filos o bordes que representen un riesgo en el uso.
Debe ser 100% nueva no re manufacturada. Inyectada con material original.
Las tapas deben presentar un buen ajuste con el tarro.
Deben ser de fácil lavado.
Los tarros deben ser cuadrados.
Las medidas de los tarros están dadas por su capacidad.
DIMENSIONES
ITEM | DIMENSION (mm) | OBSERVACIONES
1 | 1,5 - 2,5 Lt.
2 | 3,5 - 4,5 Lt.
3 | 5,5 - 6,5 Lt.
4 | 8,5 - 9,5 Lt.

## MOLINO MANUAL
MOLINO MANUAL
DESCRIPCIÓN Y USO
Elemento para almacenamiento de alimentos.
IMAGEN DE REFERENCIA
REQUERIMIENTOS TÉCNICOS
El molino debe estar hecho en hierro con baño electrolítico de estaño.
Debe tener una base tipo prensa para sujetar a cualquier superficie dura y plana.
El molino debe ser apto para moler todo tipo de grano.
El molino debe contar con un mango ergonómico que permita un agarre firme para un trabajo óptimo y seguro.
El molino debe ser 100% nuevo no remanufacturado.
DIMENSIONES
ITEM | DIMENSION (mm) | OBSERVACIONES
Altura | 350 - 400
Ancho | 150 - 200
Profundidad | 350 - 400

## OLLA ARROCERA
OLLA ARROCERA
DESCRIPCIÓN Y USO
Elemento para la preparación de alimentos.
IMAGEN DE REFERENCIA
REQUERIMIENTOS TÉCNICOS
Recipiente y tapa en Aluminio fundido.
Debe tener dos manijas o asa para facilitar la manipulación.
Resistente a cambios de temperatura
No debe presentar filos o bordes que representen un riesgo en el uso
Debe ser resistente al lavado
Debe ser 100% nuevo no re manufacturado.
El espesor mínimo de pared del recipiente de 3 mm
Debe tener una capacidad de 55 a 80 tazas, 15 - 21 lts
No debe ser eléctrica
DIMENSIONES
ITEM | DIMENSION (mm) | OBSERVACIONES
Diámetro | 350 - 500
Altura | 130 - 180

## AMASADORA
AMASADORA
DESCRIPCIÓN Y USO
Elemento para la preparación de alimentos de panadería.
IMAGEN DE REFERENCIA
REQUERIMIENTOS TÉCNICOS
Debe funcionar a 110 V. con un motor como mínimo de 2 HP.
Debe tener varias velocidades de mezcla.
Capacidad de 20 a 30 Lts.
El bowl debe tener movimiento giratorio independiente.
El cuerpo del equipo debe ser metálico.
Como mínimo debe tener (1) Gancho de mezcla.
El bowl debe ser extraíble.
El utensilios de mezcla y el bowl deben ser en acero inoxidable.
Debe ser 100% nuevo no re manufacturado.
Ninguna parte del equipo debe presentar filos, puntas o bordes que represente un riesgo en el uso.
Debe contar con un botón de apagado de emergencia.
ESPECIFICACIONES
ITEM | DESCRIPCION | OBSERVACIONES
Motor | Eléctrico 110 v - 1500W mínimo
Tipo de control | Analógico
Capacidad | 20 - 30 Lts

## BATIDORA
BATIDORA
DESCRIPCIÓN Y USO
Elemento para la preparación de alimentos de pastelería y/o repostería.
IMAGEN DE REFERENCIA
REQUERIMIENTOS TÉCNICOS
Debe funcionar a 110 V. con un motor como mínimo de 0,8 HP.
Debe tener varias velocidades de mezcla
Capacidad de 10 a 15 Lts.
El cuerpo del equipo debe ser metálico
Debe permitir el intercambio de accesorios de mezcla.
Como mínimo debe tener los siguientes utensilios de mezcla: (1) pala, (1) Gancho, (1) Globo.
El bowl debe ser extraíble.
Los utensilios de mezcla y el bowl deben ser en acero inoxidable.
Debe ser 100% nuevo no re manufacturado.
Ninguna parte del equipo debe presentar filos, puntas o bordes que represente un riesgo en el uso.
ESPECIFICACIONES
ITEM | DESCRIPCION | OBSERVACIONES
Motor | Eléctrico 110 v - 600W mínimo
Tipo de control | Analógico
Capacidad | 10 - 15 Lts

## FREIDORA
FREIDORA
DESCRIPCIÓN Y USO
Elemento para la preparación de alimentos freídos.
IMAGEN DE REFERENCIA
REQUERIMIENTOS TÉCNICOS
El equipo debe funcionar a gas natural o gas propano.
Construcción de los elementos que están en contacto directo con los alimentos debe ser en acero inoxidable 304 grado alimenticio.
Construcción de los elementos exteriores debe ser en acero inoxidable 304 grado alimenticio o en su defecto acero inoxidable 430.
El equipo debe tener un sistema de drenado que permita vaciar el contenedor de aceite.
El equipo debe tener mínimo 2 quemadores.
Debe tener una capacidad de aceite de 15 a 20 Lts.
Debe incluir mínimo 2 canastillas en acero inoxidable con manigueta
Debe incluir una tapa para el tanque freidor.
Debe ser 100% nuevo no re manufacturado.
Ninguna parte del mueble debe presentar filos, puntas o bordes que represente un riesgo en el uso.
Sistema de encendido eléctrico con posibilidad de ser alimentado por batería.
ESPECIFICACIONES
ITEM | DESCRIPCION | OBSERVACIONES
Tipo | Gasodoméstico
Tipo de control | Analógico
Sistema de encendido eléctrico | Si
Altura | 850 - 950
Ancho | 250 - 350
Profundidad | 750 - 850

## HORNO
HORNO A GAS PARA PANADERIA
DESCRIPCIÓN Y USO
Elemento para la preparación de alimentos de panadería.
REQUERIMIENTOS TÉCNICOS
El equipo debe funcionar a gas natural o gas propano.
El voltaje de funcionamiento debe ser de 110V (para alimentar los controles de mando, la iluminación interior y el encendido del horno)
La construcción de los elementos que están en contacto directo con los alimentos debe ser en acero inoxidable 304 grado alimenticio.
Construcción de los elementos exteriores debe ser en acero inoxidable 304 grado alimenticio o en su defecto acero inoxidable 430.
La construcción de la puerta debe ser en acero inoxidable con vidrio templado.
Debe tener panel digital para programar temperatura, tiempo y vapor.
Debe tener iluminación interior
El equipo debe tener una capacidad de al menos 5 bandejas de tamaño mínimo 1/1 según NORMA EN 631 GN.
El equipo debe incluir bandejas.
Las dimensiones de las bandejas deben ser compatibles con las características dimensionales internas del horno.
El numero de bandejas debe ser como mínimo del doble de la capacidad del horno.
El horno debe tener una estructura autoportante con escabiladero con capacidad para el numero total de bandejas.
El material de las bandejas debe ser de aluminio.
ESPECIFICACIONES
ITEM | DESCRIPCION | OBSERVACIONES
Tipo | Gasodoméstico
Tipo de control | Digital
Iluminación interior | Si
Estructura portante con escabiladero | Si
Bandejas incluidas | Si
Puerta con visor | Si
Voltaje de funcionamiento(control y encendido) | 110V 60Hz
Control de temperatura | 0 ºC - 300 ºC
Alarma de fin de ciclo | Si
Temporizador | 0 - 120 Min

## PLANCHA ASADORA
PLANCHA ASADORA
DESCRIPCIÓN Y USO
Elemento para la preparación de alimentos asados.
IMAGEN DE REFERENCIA
REQUERIMIENTOS TÉCNICOS
El equipo debe funcionar a gas natural o gas propano.
Los elementos que están en contacto directo con los alimentos debe ser en acero inoxidable 304 grado alimenticio.
Construcción de los elementos exteriores debe ser en acero inoxidable 304 grado alimenticio o en su defecto acero inoxidable 430.
La plancha debe de en hierro pulido con espesor de minimo 5/8".
La plancha debe tener una protección en sus laterales y en su lado posterior con una altura mínima de 50mm, fabricado en lamina inoxidable 304 con calibre 14 mínimo.
Debe tener una bandeja extraíble recolectora de grasas y líquidos ubicada debajo del sistema de quemadores.
El equipo debe tener quemadores tipo serpentín, 1 quemado por cada 300mm de frente del equipo.
Sistema de encendido eléctrico.
Cada uno de los quemadores debe tener un sistema de suministro de gas con llave independiente.
Debe ser 100% nuevo no re manufacturado.
Ninguna parte del mueble debe presentar filos, puntas o bordes que represente un riesgo en el uso.
El equipo debe ser auto portante.
ESPECIFICACIONES
ITEM | DESCRIPCION | OBSERVACIONES
Tipo | Gasodoméstico
Tipo de control | Analógico
Sistema de encendido eléctrico | Si
Altura | 850 - 950
Ancho | 600 - 700
Profundidad | 700 - 800

## REGULADOR
REGULADOR DE VOLTAJE
DESCRIPCIÓN Y USO
Elemento para regular el voltaje del flujo electrico que alimenta electrodomesticos, como medida de proteccion contra cambios o irregularidades del mismo.
IMAGEN DE REFERENCIA
REQUERIMIENTOS TÉCNICOS
La caja del regulador debe ser construida en lamina de acero y/o polipropileno u otro material que lo supere.
Contar con indicador visual de funcionamiento y nivel de voltaje de entrada
Debe contar con minimo 4 Tomas NEMA 15 con polo a tierra
El equipo debe señalizar: Protegido - Red Eléctrica - Circuito de Voltaje
Debe contar con regulación automática de alto y bajo voltaje
Debe contar con supresor de picos de voltaje
Debe contar con protección de cortocircuito
ESPECIFICACIONES
ITEM | ESPECIFICACIÓN | OBSERVACIONES
Tiempo Conmutación | 1 Ciclo
Voltaje Entrada | 90 -150VAC
Voltaje Salida | 115VAC +/-4.5% Regulada
Corriente máxima | 13A
Taps de conmutación | 6
Protección Corto | Fusible 15A
Supresor Picos | Varistor 150V - 108J
Elemento conmutación | Rele
Controlador Sistema | Microcontrolador
Regulador Estabilizador de Voltaje | 2000W

## PELADOR DE TUBERCULOS
PELADOR DE TUBERCULOS
DESCRIPCIÓN Y USO
Elemento para procesar alimentos, dispositivo para eliminar la piel de productos como papa, zanaoria, remolachas y tuberculos en general.
IMAGEN DE REFERENCIA
REQUERIMIENTOS TÉCNICOS
Sistema de pelado conformado por camisa cilindrica y disco abrasivo
debe contar con un sistema de alimetacion de agua
Contar con una salida para el producto procesado
Contar con una salida para los desechos del proceso (liquidos y solidos)
Debe permitir el cambio del disco abrasivo cuando cumpla su tiempo de vida util
Debe permitir el desmontaje de sus partes para una limpieza completa
Debe ser fabricado en acero inoxidable grado alimenticio
Debe contar con rodachinas con sistema de freno para tener la posibilidad de mobilidad dentro de la cocina
El mecanismo de traccion y potencia debe estar contenido, sin partes expuestas, y con la posibilidad de acceso para mantenimiento y/o reparacion.
ESPECIFICACIONES
ITEM | ESPECIFICACIÓN | OBSERVACIONES
Voltaje de funcionamiento | 110VAC
Capacidad | 10-12 Kgs
Capacidad de procesamiento | 120 a 200 Kgs/hora
potencia del motor | minimo 750 W

## PICADOR DE PAPA
PICADOR DE PAPA
DESCRIPCIÓN Y USO
Elemento para procesar alimentos, dispositivo manual para cortar papas para freir
IMAGEN DE REFERENCIA
REQUERIMIENTOS TÉCNICOS
Dispositivo fabricado con estructura metalica: aluminio o acero o acero inoxidable
Las partes que estan en contacto con los alimentos deben ser fabricadas en acero inoxidable grado alimenticio
Debe realizar cortes en cuadricula
Debe permiter el cambio del sistema de cuchillas cuando cumplan su tiempo de vida util
Debe tener la posiblidad de anclaje a superficie horizontal o vertical para una manipulacion firme y segura
Debe permitir el desmontaje de sus partes para una limpieza completa
ESPECIFICACIONES
ITEM | ESPECIFICACIÓN | OBSERVACIONES
Altura | 350 - 450
Ancho | 200 - 250
Profundidad | 250 - 300

## TIJERAS PARA COCINA
TIJERAS DE COCINA
DESCRIPCIÓN Y USO
Elemento necesario para cortar los productos en el servicio de alimentación
IMAGEN DE REFERENCIA
REQUERIMIENTOS TÉCNICOS
Dispositivo fabricado en acero inoxidable para las hojas de corte y superficies de manipulacion en plastico
Las partes que estan en contacto con los alimentos deben ser fabricadas en acero inoxidable grado alimenticio
El mango debe ser en polipropileno con protección antimicrobiana que aislé el crecimiento bacteriano y la proliferación de hongos.
Debe ser 100% nuevo no remanufacturado.
ESPECIFICACIONES
ITEM | ESPECIFICACIÓN | OBSERVACIONES
largo | minimo 25cm